## MCU_Board
Comment | Description | Designator | Footprint | LibRef | Quantity
L298N |  |  | L298N-DIP | L298N | 1
AMS1117 |  | AMS1, AMS2 | AMS1117 | AMS1117 | 2
104 | Capacitor | C1, C15, C16, C17, C18, C19, C20, C21, C22 | MY0805 | Cap | 9
106 | Capacitor | C2, C3, C4, C6, C23, C24, C25, C26, C27, C28, C29, C30 | MY0805 | Cap | 12
102 | Capacitor | C5 | MY0805 | Cap | 1
20pF | Capacitor | C7, C8, C9, C10 | MY0805 | Cap | 4
22uF | Polarized Capacitor (Axial) | C11, C12, C13, C14 | MY0805 | Cap Pol2 | 4
2.2uF | Capacitor | C31, C32 | MY0805 | Cap | 2
Diode | Default Diode | D1, D2, D3, D4, D5, D6, D7, D8 | MY0805 | Diode | 8
LED2 | Typical RED, GREEN, YELLOW, AMBER GaAs LED | D9, D10 | MY0805 | LED2 | 2
Header 6 | Header, 6-Pin | P1, P2 | HDR1X6 | Header 6 | 2
Plug_12V | Plug_12V | P3 | Hole_3MM | Plug | 1
Plug_GND | Plug | P4 | Hole_3MM | Plug | 1
1K | Resistor | R1, R2, R3, R4, R5, R10, R11 | MY0805 | Res3 | 7
0R | Resistor | R6 | MY0805 | Res3 | 1
10K | Resistor | R7, R8, R9 | MY0805 | Res3 | 3
220R | Resistor | R12, R13 | MY0805 | Res3 | 2
SWD/JTAG |  | SWD1 | SWD | SWD/JTAG | 1
开关 |  | SWITCH1 | 开关 | 开关 | 1
STM32F407VET6 | ARM Cortex-M4 32-bit MCU+FPU, 210 DMIPS, 512 kB Flash, 192 kB Internal RAM, 82 I/Os, 100-pin LQFP, -40 to 85 degC, Tray | U1 | STM-LQFP100_N | STM32F407VET6 | 1
晶振32768 |  | Y1 | 晶振32768K_AT38 | 晶振 | 1
晶振16M |  | Y2 | 晶振16M | 晶振 | 1